## Appendix C
Appendix C. Summary of Seasonal Kendall's Test results for Skagit County Monitoring Program
Site | Parameter | N | Slope | Z | Significant?
3 | pH | 292 | 0 | 0.06272 | n
| MpH | 153 | 0.001109 | 0.1972 | n
| DO | 306 | 0.07442 | 2.612 | y
| MDO | 154 | 0.08208 | 2.083 | y
| DO % sat | 307 | 0.6264 | 3.214 | y
| MDO % sat | 155 | 0.677 | 1.863 | n
| Temp | 309 | 0.05014 | 1.685 | n
| MT | 154 | 0.0144 | 0.4457 | n
| Turb | 280 | 0.4314 | 4.143 | y
| MTB | 146 | 0.5097 | 2.508 | y
| FC | 307 | -1.607 | 3.052 | y
| MFC | 153 | -2.906 | -2.44 | y
| NO3+NO2 | 92 | -0.00573 | -1.496 | n
| TKN | 92 | 0 | -0.1061 | n
| TP | 92 | 0 | 2.878 | y
| OP | 91 | 0.001982 | 2.675 | y
| NH3 | 92 | 0 | 0.3857 | n
| TSS | 91 | 0 | 0.824 | n
| WQI | 89 | -0.7 | -1.279 | n
4 | pH | 298 | -0.02905 | -6.481 | y
| MpH | 155 | -0.02706 | -4.601 | y
| DO | 309 | 0.02 | 1.962 | y
| MDO | 156 | 0.03131 | 2.202 | y
| DO % sat | 310 | 0.1442 | 2.586 | y
| MDO % sat | 156 | 0.1791 | 2.946 | y
| Temp | 311 | 0.02528 | 1.073 | n
| MT | 156 | 0.01109 | 0.3678 | n
| Turb | 283 | -0.3342 | -3.82 | y
| MTB | 147 | -0.3948 | -2.907 | y
| FC | 308 | -18.72 | -6.495 | y
| MFC | 154 | -32 | -5.456 | y
| NO3+NO2 | 93 | -0.01337 | -1.73 | n
| TKN | 93 | 0 | -0.4908 | n
| TP | 93 | 0 | -0.9281 | n
| OP | 93 | 0.0006174 | 1.279 | n
| NH3 | 93 | 0 | -0.2926 | n
| TSS | 93 | -0.246 | -2.333 | y
| WQI | 90 | 0.6679 | 1.428 | n
6 | pH | 296 | -0.02339 | -4.71 | y
| MpH | 155 | -0.02226 | -3.735 | y
| DO | 307 | -0.02321 | -2.131 | y
| MDO | 156 | -0.01337 | -1.399 | n
| DO % sat | 308 | -0.06685 | -1.302 | n
| MDO % sat | 156 | -0.07766 | -1.029 | n
| Temp | 310 | 0.05014 | 1.832 | n
| MT | 156 | 0.04975 | 1.085 | n
| Turb | 283 | 0.01604 | 0.7347 | n
| MTB | 147 | -0.01441 | -0.3634 | n
| FC | 310 | 0 | -0.4864 | n
| MFC | 156 | -0.7922 | -1.21 | n
| NO3+NO2 | 93 | -0.009901 | -2.042 | y
| TKN | 93 | 0 | 1.763 | n
| TP | 93 | 0 | -6.117 | y
| OP | 93 | 0 | 2.159 | y
| NH3 | 93 | 0 | 0.05497 | n
| TSS | 93 | 0 | -0.9751 | n
| WQI | 90 | -0.2552 | -1.9 | n
Appendix C (con't.) Summary of Seasonal Kendall's Test results for Skagit County Monitoring Program
Site | Parameter
8 | pH | 298 | -0.0135 | -2.678 | y
| MpH | 155 | -0.00999 | -1.815 | n
| DO | 309 | -0.0586 | -4.026 | y
| MDO | 156 | -0.05114 | -3.373 | y
| DO % sat | 310 | -0.4227 | -5.453 | y
| MDO % sat | 156 | -0.4512 | -4.202 | y
| Temp | 312 | 0.05619 | 1.502 | n
| MT | 156 | 0.0404 | 0.997 | n
| Turb | 283 | -0.07796 | -1.335 | n
| MTB | 147 | -0.1226 | -1.607 | n
| FC | 310 | -2.31 | 4.078 | y
| MFC | 156 | -5.089 | -3.78 | y
| NO3+NO2 | 92 | -0.00608 | -1.46 | n
| TKN | 92 | 0 | 1.022 | n
| TP | 92 | 0 | -4.789 | n
| OP | 92 | 0.0006 | 2.512 | y
| NH3 | 92 | 0 | -1.408 | n
| TSS | 92 | 0 | 0.0728 | n
| WQI | 90 | -0.2803 | -1.2 | n
11 | pH | 300 | 0.01501 | 2.914 | y
| MpH | 155 | 0.01751 | 2.465 | y
| DO | 311 | 0.001429 | 0.109 | n
| MDO | 156 | 0.009965 | 0.4195 | n
| DO % sat | 312 | -0.01247 | -0.134 | n
| MDO % sat | 156 | 0.03256 | 0.2441 | n
| Temp | 313 | 0 | 0.4072 | n
| MT | 156 | 0 | 0.1226 | n
| Turb | 284 | -0.06671 | -2.901 | y
| MTB | 146 | -0.07559 | -3.048 | y
| FC | 311 | -0.1682 | -3.133 | y
| MFC | 154 | -0.5168 | -2.703 | y
| NO3+NO2 | 92 | -0.003313 | -0.9914 | n
| TKN | 93 | 0 | 2.302 | y
| TP | 93 | 0 | -5.85 | y
| OP | 92 | 0 | 1.369 | n
| NH3 | 93 | 0 | 0.5723 | n
| TSS | 92 | 0 | -2.156 | y
| WQI | 90 | -0.2483 | -1.587 | n
12 | pH | 276 | 0.0243 | 4.934 | y
| MpH | 150 | 0.02007 | 2.94 | y
| DO | 287 | -0.06217 | -3.055 | y
| MDO | 155 | -0.09944 | -3.473 | y
| DO % sat | 289 | -0.45 | -3.725 | y
| MDO % sat | 154 | -0.551 | -3.052 | y
| Temp | 291 | 0.04274 | 1.272 | n
| MT | 155 | 0.1086 | 2.613 | y
| Turb | 266 | -0.01068 | -0.297 | n
| MTB | 146 | -0.02799 | -0.5558 | n
| FC | 290 | 0 | -0.7811 | n
| MFC | 155 | 1.17 | 0.8478 | n
| NO3+NO2 | 88 | -0.01241 | -2.058 | y
| TKN | 88 | 0 | 0.7879 | n
| TP | 88 | 0 | 2.821 | y
| OP | 88 | 0.001416 | 4.187 | y
| NH3 | 88 | 0 | 0.3685 | n
| TSS | 88 | 0 | -1.498 | n
| WQI | 85 | -1.239 | -3.309 | y
Appendix C (con't.) Summary of Seasonal Kendall's Test results for Skagit County Monitoring Program
Site | Parameter
13 | pH | 293 | 0.01862 | 3.204 | y
| MpH | 153 | 0.01685 | 2.459 | y
| DO | 305 | -0.05816 | -3.707 | y
| MDO | 156 | -0.07441 | -3.395 | y
| DO % sat | 306 | -0.3441 | -3.291 | y
| MDO % sat | 156 | -0.381 | -3.019 | y
| Temp | 308 | 0.05044 | 1.748 | n
| MT | 156 | 0.1094 | 2.941 | y
| Turb | 282 | 0.004943 | 0.2139 | n
| MTB | 147 | -0.009301 | -0.2477 | n
| FC | 306 | 0 | 0.3768 | n
| MFC | 156 | 1.398 | 1.263 | n
| NO3+NO2 | 91 | -0.005014 | -1.208 | n
| TKN | 91 | 0 | 1.273 | n
| TP | 91 | 0 | -4.973 | y
| OP | 91 | 0 | 2.66 | y
| NH3 | 91 | 0 | -0.4629 | n
| TSS | 91 | 0 | -0.9757 | n
| WQI | 88 | -0.3342 | -2.043 | y
14 | pH | 294 | -0.01732 | -4.546 | y
| MpH | 154 | -0.01716 | -3.378 | y
| DO | 307 | -0.02985 | -2.048 | y
| MDO | 156 | -0.04831 | -2.66 | y
| DO % sat | 308 | -0.2446 | -2.306 | y
| MDO % sat | 156 | -0.371 | -2.653 | y
| Temp | 310 | 0.01424 | 0.528 | n
| MT | 156 | 0.08188 | 2.488 | y
| Turb | 283 | -0.1237 | -3.725 | y
| MTB | 146 | -0.176 | -2.883 | y
| FC | 308 | -1.613 | -2.048 | y
| MFC | 156 | -1.27 | -0.6305 | n
| NO3+NO2 | 90 | -0.01003 | -2.658 | y
| TKN | 90 | 0.006682 | 1.388 | n
| TP | 90 | 0 | -0.5931 | n
| OP | 90 | 0 | 0.5911 | n
| NH3 | 90 | -0.001124 | -1.323 | n
| TSS | 90 | 0 | -0.6264 | n
| WQI | 88 | -1.832 | -4.248 | y
15 | pH | 296 | 0.02607 | 4.692 | y
| MpH | 154 | 0.02551 | 3.908 | y
| DO | 307 | 0.02785 | 1.273 | n
| MDO | 156 | -0.03354 | -1.383 | n
| DO % sat | 308 | 0.2575 | 2.165 | y
| MDO % sat | 156 | 0.04004 | 0.0698 | n
| Temp | 310 | 0.06597 | 2.229 | y
| MT | 156 | 0.1502 | 3.75 | y
| Turb | 285 | 0.0475 | 1.631 | n
| MTB | 147 | 0.03267 | 0.8956 | n
| FC | 308 | 0 | 0.8693 | n
| MFC | 156 | 3.625 | 3.1 | y
| NO3+NO2 | 92 | 0.005446 | 1.79 | n
| TKN | 92 | 0.009832 | 1.421 | n
| TP | 92 | 0.001373 | 4.783 | y
| OP | 92 | 0.003345 | 4.266 | y
| NH3 | 92 | 0 | 0 | n
| TSS | 92 | 0 | 0.3376 | n
| WQI | 88 | -2.086 | -4.562 | y
Appendix C (con't.) Summary of Seasonal Kendall's Test results for Skagit County Monitoring Program
Site | Parameter
16 | pH | 296 | 0.003338 | 0.819 | n
| MpH | 154 | 0.004296 | 0.6576 | n
| DO | 308 | -0.03666 | -3.105 | y
| MDO | 156 | -0.05478 | -3.377 | y
| DO % sat | 309 | -0.2219 | -2.937 | y
| MDO % sat | 156 | -0.2037 | -2.234 | y
| Temp | 311 | 0.06035 | 1.827 | n
| MT | 156 | 0.117 | 2.802 | y
| Turb | 285 | 0.03624 | 2.373 | y
| MTB | 147 | 0.02737 | 1.182 | n
| FC | 308 | -0.02847 | -1.557 | n
| MFC | 156 | -0.1881 | -0.5961 | n
| NO3+NO2 | 91 | -0.004928 | -0.8221 | n
| TKN | 91 | 0 | 2.06 | y
| TP | 91 | 0 | -3.734 | y
| OP | 91 | 0 | 1.923 | n
| NH3 | 91 | 0 | 1.742 | n
| TSS | 91 | 0 | 1.601 | n
| WQI | 88 | 0 | -0.9855 | n
17 | pH | 294 | 0.005033 | 1.103 | n
| MpH | 154 | 0.004674 | 0.7995 | n
| DO | 308 | -0.0262 | -2.079 | y
| MDO | 156 | -0.06212 | -3.605 | y
| DO % sat | 309 | -0.2784 | -2.561 | y
| MDO % sat | 156 | -0.3925 | -3.7 | y
| Temp | 311 | 0.05971 | 1.961 | y
| MT | 156 | 0.1505 | 3.835 | y
| Turb | 285 | 0.09969 | 5.857 | y
| MTB | 147 | 0.1138 | 4.287 | y
| FC | 307 | 0 | -0.6261 | n
| MFC | 155 | -0.07308 | -0.3898 | n
| NO3+NO2 | 92 | 0.003357 | 1.845 | n
| TKN | 92 | 0.008022 | 2.094 | y
| TP | 91 | 0 | -4.12 | y
| OP | 91 | 0 | 3.022 | y
| NH3 | 92 | 0 | 0.8023 | n
| TSS | 92 | 0 | -0.3595 | n
| WQI | 89 | -0.4438 | -3.758 | y
18 | pH | 296 | 0.01805 | 3.503 | y
| MpH | 154 | 0.01748 | 2.31 | y
| DO | 308 | -0.04166 | -3.728 | y
| MDO | 156 | -0.06214 | -3.781 | y
| DO % sat | 309 | -0.3138 | -4.069 | y
| MDO % sat | 156 | -0.3459 | -3.787 | y
| Temp | 311 | 0.04955 | 1.705 | n
| MT | 156 | 0.08679 | 2.7 | y
| Turb | 285 | 0.01986 | 1.298 | n
| MTB | 147 | -0.01095 | -0.2668 | n
| FC | 309 | -0.157 | -1.586 | n
| MFC | 156 | -0.4374 | -0.5605 | n
| NO3+NO2 | 92 | 0.0066 | 1.391 | n
| TKN | 92 | 0 | 1.765 | n
| TP | 91 | 0 | -4.871 | y
| OP | 91 | 0.0005032 | 2.654 | y
| NH3 | 92 | 0 | -0.1534 | n
| TSS | 92 | 0 | 0.3743 | n
| WQI | 89 | -0.3342 | -3.319 | y
Appendix C (con't.) Summary of Seasonal Kendall's Test results for Skagit County Monitoring Program
Site | Parameter
19 | pH | 292 | -0.01003 | -2.021 | y
| MpH | 154 | -0.01003 | -1.801 | n
| DO | 304 | -0.05585 | -4.228 | y
| MDO | 155 | -0.04854 | -2.653 | y
| DO % sat | 305 | -0.4345 | -5.662 | y
| MDO % sat | 155 | -0.4216 | -4.838 | y
| Temp | 305 | 0.02879 | 0.9905 | n
| MT | 155 | -0.02495 | -0.4247 | n
| Turb | 276 | 0.1036 | 2.935 | y
| MTB | 146 | 0.07019 | 1.508 | n
| FC | 303 | 0 | 0.5764 | n
| MFC | 154 | -0.404 | -0.4819 | n
| NO3+NO2 | 92 | -0.003523 | -1.193 | n
| TKN | 91 | 0 | 1.833 | n
| TP | 92 | 0 | 5.054 | y
| OP | 91 | 0 | 1.384 | n
| NH3 | 91 | 0 | 0.5882 | n
| TSS | 92 | 0 | -0.2033 | n
| WQI | 88 | -0.5623 | -2.942 | y
20 | pH | 297 | -0.01436 | -2.609 | y
| MpH | 155 | -0.01423 | -1.99 | y
| DO | 309 | -0.01841 | -1.69 | n
| MDO | 156 | -0.01007 | -0.9091 | n
| DO % sat | 310 | -0.1622 | -2.862 | y
| MDO % sat | 156 | -0.117 | -1.447 | n
| Temp | 310 | 0 | -0.3548 | n
| MT | 156 | -0.02507 | -0.7699 | n
| Turb | 281 | -0.02462 | -1.248 | n
| MTB | 147 | -0.03987 | -1.454 | n
| FC | 306 | 0 | -0.5885 | n
| MFC | 155 | -0.7521 | -1.132 | n
| NO3+NO2 | 93 | 0.001975 | 0.5338 | n
| TKN | 93 | 0 | 0.9506 | n
| TP | 93 | 0 | -5.834 | y
| OP | 92 | 0.0004558 | 2.03 | y
| NH3 | 93 | 0 | 0.133 | n
| TSS | 93 | 0 | -0.8129 | n
| WQI | 89 | 0 | 0.2901 | n
21 | pH | 262 | -0.009901 | -1.496 | n
| MpH | 145 | -0.006887 | -0.9283 | n
| DO | 274 | -0.02026 | -1.508 | n
| MDO | 146 | -0.01089 | -0.7136 | n
| DO % sat | 274 | -0.1448 | -2.23 | y
| MDO % sat | 147 | -0.1704 | -2.314 | y
| Temp | 274 | 0 | -0.1105 | n
| MT | 146 | -0.02507 | -0.6015 | n
| Turb | 245 | -0.03706 | -0.7092 | n
| MTB | 137 | -0.09457 | -1.661 | n
| FC | 273 | -1.41 | -2.772 | y
| MFC | 146 | -3.342 | -2.614 | y
| NO3+NO2 | 82 | 0 | -0.1782 | n
| TKN | 82 | 0 | 2.331 | y
| TP | 82 | 0 | -4.404 | y
| OP | 81 | 0 | 2.595 | y
| NH3 | 82 | 0 | 0.8597 | n
| TSS | 82 | 0 | 0 | n
| WQI | 83 | 0.1253 | 0.6821 | n
Appendix C (con't.) Summary of Seasonal Kendall's Test results for Skagit County Monitoring Program
Site | Parameter
22 | pH | 298 | -0.04178 | -4.871 | y
| MpH | 153 | -0.04032 | -3.725 | y
| DO | 309 | -0.04761 | -4.233 | y
| MDO | 155 | -0.0351 | -2.826 | y
| DO % sat | 310 | -0.3292 | -6.367 | y
| MDO % sat | 156 | -0.3254 | -4.726 | y
| Temp | 311 | 0.02483 | 0.7898 | n
| MT | 155 | 0 | 0 | n
| Turb | 283 | -0.009925 | 0.6696 | n
| MTB | 146 | -0.03437 | -1.158 | n
| FC | 308 | 0 | 1.953 | n
| MFC | 153 | 0.188 | 1.485 | n
| NO3+NO2 | 91 | -0.006013 | -1.11 | n
| TKN | 92 | 0 | -3.067 | y
| TP | 92 | 0 | -3.615 | y
| OP | 88 | 0 | 2.67 | y
| NH3 | 92 | 0 | -0.1852 | n
| TSS | 91 | 0 | -1.276 | n
| WQI | 88 | 0 | -0.535 | n
23 | pH | 268 | -0.03008 | -5.085 | y
| MpH | 135 | -0.0421 | -4.01 | y
| DO | 278 | -0.01667 | -1.616 | n
| MDO | 136 | -0.0004975 | 0 | n
| DO % sat | 280 | -0.1336 | -2.483 | y
| MDO % sat | 138 | -0.191 | -2.41 | y
| Temp | 280 | -0.02471 | -0.7993 | n
| MT | 137 | -0.09875 | -2.516 | y
| Turb | 252 | 0 | -0.1765 | n
| MTB | 129 | -0.01824 | -0.705 | n
| FC | 278 | 0 | -0.8748 | n
| MFC | 136 | -0.2996 | -1.406 | n
| NO3+NO2 | 88 | -0.04171 | -4.431 | y
| TKN | 88 | 0 | 1.348 | n
| TP | 88 | 0 | -4.235 | y
| OP | 88 | 0 | 1.591 | n
| NH3 | 88 | 0 | 1.674 | n
| TSS | 88 | 0 | -2.232 | y
| WQI | 85 | 0 | 1.315 | n
24 | pH | 302 | -0.001988 | -0.5534 | n
| MpH | 155 | 0.002475 | 0.3516 | n
| DO | 311 | -0.04834 | -2.309 | y
| MDO | 156 | -0.04714 | -1.533 | n
| DO % sat | 312 | -0.3892 | -2.432 | y
| MDO % sat | 156 | -0.3815 | -2.039 | y
| Temp | 312 | 0 | 0.5693 | n
| MT | 156 | -0.009956 | -0.5244 | n
| Turb | 284 | 0.03902 | 3.006 | y
| MTB | 147 | 0.03741 | 1.856 | n
| FC | 308 | -0.7379 | -4.233 | y
| MFC | 155 | -0.8258 | -2.908 | y
| NO3+NO2 | 93 | 0.003921 | 1.408 | n
| TKN | 93 | 0 | 1.39 | n
| TP | 93 | 0 | -4.526 | y
| OP | 93 | 0 | 1.202 | n
| NH3 | 93 | 0 | 3.139 | y
| TSS | 93 | 0 | 1.169 | n
| WQI | 90 | 0.8595 | 1.508 | n
Appendix C (con't.) Summary of Seasonal Kendall's Test results for Skagit County Monitoring Program
Site | Parameter
25 | pH | 248 | -0.02657 | -3.551 | y
| MpH | 135 | -0.02897 | -2.951 | y
| DO | 257 | -0.02985 | -3.027 | y
| MDO | 137 | -0.0279 | -1.847 | n
| DO % sat | 257 | -0.2405 | -3.573 | y
| MDO % sat | 138 | -0.1862 | -2.265 | y
| Temp | 257 | 0 | 0.2527 | n
| MT | 137 | -0.007767 | -0.2551 | n
| Turb | 232 | 0.008049 | 2.812 | y
| MTB | 128 | 0.00885 | 1.244 | n
| FC | 254 | 0 | 0.03203 | n
| MFC | 136 | 0 | 0.3784 | n
| NO3+NO2 | 79 | 0.003964 | 0.5883 | n
| TKN | 79 | 0 | -3.36 | y
| TP | 79 | 0 | -3.678 | y
| OP | 79 | 0 | 1.416 | n
| NH3 | 79 | 0 | 1.24 | n
| TSS | 79 | 0 | -0.788 | n
| WQI | 79 | 0 | 0.046 | n
28 | pH | 223 | 0 | 0.008776 | n
| MpH | 126 | -0.001988 | -0.1508 | n
| DO | 232 | -0.02736 | -1.25 | n
| MDO | 129 | -0.002136 | -0.1045 | n
| DO % sat | 233 | -0.1162 | -0.8471 | n
| MDO % sat | 125 | 0.02137 | 0.1349 | n
| Temp | 233 | 0.01671 | 0.5927 | n
| MT | 129 | -0.007196 | -0.06271 | n
| Turb | 211 | 0.03452 | 0.5397 | n
| MTB | 121 | -0.05248 | 0.7189 | n
| FC | 232 | 0 | 0.1167 | n
| MFC | 129 | 0.8548 | 0.3975 | n
| NO3+NO2 | 70 | -0.01809 | -1.424 | n
| TKN | 70 | -0.009812 | -1.515 | n
| TP | 70 | 0 | 0.7063 | n
| OP | 70 | 0.006293 | 1.865 | n
| NH3 | 70 | -0.002507 | -2.125 | y
| TSS | 70 | 0 | 1.071 | n
| WQI | 70 | -0.5919 | -3.195 | y
29 | pH | 286 | -0.002437 | -0.3154 | n
| MpH | 155 | -0.00393 | -0.3492 | n
| DO | 294 | -0.01615 | -1.419 | n
| MDO | 155 | -0.028 | -1.863 | n
| DO % sat | 295 | -0.24 | -3.437 | y
| MDO % sat | 156 | -0.1683 | -2.286 | y
| Temp | 300 | -0.01659 | -0.6043 | n
| MT | 156 | 0.03297 | 0.7105 | n
| Turb | 273 | -0.2464 | -3.453 | y
| MTB | 147 | -0.2354 | -2.236 | y
| FC | 203 | 0 | -0.2089 | n
| MFC | 104 | 0 | 0.3336 | n
| NO3+NO2 | 90 | 0.002035 | 2.205 | y
| TKN | 90 | 0 | -2.38 | n
| TP | 89 | 0 | -3.99 | y
| OP | 90 | 0 | 1.613 | n
| NH3 | 90 | 0 | 2.358 | n
| TSS | 90 | 0 | 0.7144 | n
| WQI | 88 | 0 | 0.675 | n
Appendix C (con't.) Summary of Seasonal Kendall's Test results for Skagit County Monitoring Program
Site | Parameter
30 | pH | 301 | -0.01146 | -2.037 | y
| MpH | 155 | -0.01002 | -1.633 | n
| DO | 310 | -0.0279 | -3.171 | y
| MDO | 156 | -0.01685 | -1.673 | n
| DO % sat | 311 | -0.1791 | -3.485 | y
| MDO % sat | 156 | -0.1727 | -2.947 | y
| Temp | 311 | 0 | -0.2699 | n
| MT | 156 | -0.03294 | -1.432 | n
| Turb | 283 | -0.2146 | -3.649 | y
| MTB | 147 | -0.3266 | -2.773 | y
| FC | 305 | 0 | 0.5586 | n
| MFC | 153 | 0 | 0.5253 | n
| NO3+NO2 | 92 | 0 | 0.4967 | n
| TKN | 91 | 0 | -1.77 | n
| TP | 92 | 0 | -3.349 | n
| OP | 91 | 0 | 2.402 | n
| NH3 | 92 | 0 | 0.3602 | n
| TSS | 92 | 0 | -1.684 | n
| WQI | 90 | 0 | 0.9211 | n
31 | pH | 177 | -0.01497 | -1.251 | n
| MpH | 116 | -0.03295 | -2.092 | y
| DO | 179 | -0.1576 | -2.654 | y
| MDO | 117 | -0.1472 | -1.912 | n
| DO % sat | 180 | -1.391 | -2.996 | y
| MDO % sat | 119 | -1.606 | -3.167 | y
| Temp | 183 | 0.04027 | 0.8254 | n
| MT | 118 | 0.02501 | 0.3823 | n
| Turb | 164 | -0.26 | -1.73 | n
| MTB | 107 | -0.4381 | -2.197 | y
| FC | 181 | -1.002 | -2.143 | n
| MFC | 117 | -2.421 | -2.236 | y
| NO3+NO2 | 55 | -0.007504 | -0.8023 | n
| TKN | 55 | -0.003881 | -0.2434 | n
| TP | 55 | 0 | 2.312 | n
| OP | 55 | 0.001489 | 1.414 | n
| NH3 | 55 | -0.005787 | -2.814 | y
| TSS | 55 | 0 | -0.3703 | n
| WQI | 55 | -2.042 | -1.751 | n
32 | pH | 294 | 0.02796 | 5.154 | y
| MpH | 156 | 0.02894 | 3.599 | y
| DO | 307 | -0.02552 | -2.018 | y
| MDO | 157 | -0.01938 | -1.103 | n
| DO % sat | 309 | -0.1133 | -1.443 | n
| MDO % sat | 157 | -0.1386 | -1.415 | n
| Temp | 312 | 0.05 | 1.483 | n
| MT | 157 | 0.009518 | 0.2763 | n
| Turb | 284 | -0.003339 | -0.0803 | n
| MTB | 150 | -0.02123 | -0.5185 | n
| FC | 313 | -0.4864 | -2.577 | y
| MFC | 154 | -2.238 | -2.226 | y
| NO3+NO2 | 93 | -0.004919 | -1.309 | n
| TKN | 94 | 0 | 2.161 | n
| TP | 94 | 0 | -2.606 | n
| OP | 93 | 0 | 1.499 | n
| NH3 | 94 | -0.003364 | -3.238 | y
| TSS | 93 | 0 | -0.9751 | n
| WQI | 90 | -0.1172 | -1.402 | n
Appendix C (con't.) Summary of Seasonal Kendall's Test results for Skagit County Monitoring Program
Site | Parameter
33 | pH | 295 | -0.0025 | -0.3222 | n
| MpH | 154 | -0.007961 | -0.7903 | n
| DO | 292 | -0.1159 | 2.257 | y
| MDO | 153 | -0.142 | -1.735 | n
| DO % sat | 311 | -1.054 | -2.218 | y
| MDO % sat | 158 | -1.469 | -2.093 | y
| Temp | 314 | 0 | 0.2847 | n
| MT | 156 | -0.01248 | -0.2428 | n
| Turb | 285 | -0.12 | -0.7921 | n
| MTB | 146 | -0.08286 | -0.2683 | n
| FC | 314 | -0.2005 | -1.638 | n
| MFC | 156 | -0.9877 | -0.5376 | n
| NO3+NO2 | 91 | -0.0054 | -1.235 | n
| TKN | 92 | 0.03114 | 1.359 | n
| TP | 92 | 0.01446 | 1.361 | n
| OP | 91 | 0.02173 | 3.143 | n
| NH3 | 92 | -0.01629 | -0.6994 | n
| TSS | 91 | -0.6705 | -0.9291 | n
| WQI | 88 | 0 | 0.3361 | n
34 | pH | 294 | -0.02507 | -3.467 | y
| MpH | 154 | -0.02275 | -2.738 | y
| DO | 307 | 0.005361 | 0.05227 | n
| MDO | 153 | -0.02704 | -0.6102 | n
| DO % sat | 307 | 0.09263 | 0.2483 | n
| MDO % sat | 154 | -0.2099 | -0.5136 | n
| Temp | 309 | 0.05003 | 1.036 | n
| MT | 154 | 0.1218 | 2.471 | y
| Turb | 283 | -0.1252 | -1.23 | n
| MTB | 145 | -0.3961 | -2.19 | y
| FC | 305 | -1.007 | -1.451 | n
| MFC | 141 | -2.933 | -0.6262 | n
| NO3+NO2 | 91 | -0.003105 | -1.097 | n
| TKN | 91 | 0 | -0.09442 | n
| TP | 91 | 0.007421 | 3.056 | y
| OP | 91 | 0.005091 | 2.593 | y
| NH3 | 91 | -0.0172 | -5.104 | y
| TSS | 91 | 0.2583 | 0.6754 | n
| WQI | 86 | 0 | -1.365 | n
35 | pH | 284 | 0.044 | 7.933 | y
| MpH | 150 | 0.04441 | 6.127 | y
| DO | 298 | -0.02424 | -1.173 | n
| MDO | 151 | -0.03356 | -0.7529 | n
| DO % sat | 298 | -0.1321 | -0.6068 | n
| MDO % sat | 153 | -0.1228 | -0.3599 | n
| Temp | 301 | 0 | 0.221 | n
| MT | 151 | -0.07379 | -1.581 | n
| Turb | 273 | -0.3606 | -1.47 | n
| MTB | 142 | -0.655 | -1.694 | n
| FC | 299 | -1.199 | -2.077 | y
| MFC | 151 | -2.232 | -1.269 | n
| NO3+NO2 | 88 | 0.00687 | 0.8145 | n
| TKN | 89 | -0.003965 | -0.344 | n
| TP | 89 | 0.004135 | 1.558 | n
| OP | 88 | -0.00199 | -0.5933 | n
| NH3 | 89 | -0.005014 | -0.5089 | n
| TSS | 88 | -0.2191 | -1.104 | n
| WQI | 86 | 0.8673 | 1.939 | n
Appendix C (con't.) Summary of Seasonal Kendall's Test results for Skagit County Monitoring Program
Site | Parameter
36 | pH | 293 | -0.009892 | -1.447 | n
| MpH | 157 | -0.01174 | -1.187 | n
| DO | 300 | -0.03396 | -1.079 | n
| MDO | 156 | 0.01744 | 0.3305 | n
| DO % sat | 307 | -0.2507 | -0.6791 | n
| MDO % sat | 158 | -0.1435 | -0.3587 | n
| Temp | 309 | -0.01425 | -0.3887 | n
| MT | 157 | -0.01997 | -0.4648 | n
| Turb | 280 | 0.00995 | 0.2167 | n
| MTB | 148 | -0.09423 | -0.7698 | n
| FC | 312 | 0.9656 | 2.044 | y
| MFC | 157 | 2.37 | 1.377 | n
| NO3+NO2 | 92 | 0 | 0.04 | n
| TKN | 92 | -0.0049 | -0.6472 | n
| TP | 92 | 0.00353 | 2.331 | y
| OP | 92 | 0.005449 | 2.77 | y
| NH3 | 92 | -0.01 | -2.978 | y
| TSS | 92 | 0 | -0.1083 | n
| WQI | 89 | -0.6118 | -1.72 | n
37 | pH | 291 | 0.0025 | 0.4417 | n
| MpH | 154 | 0.00187 | 0.3176 | n
| DO | 289 | -0.07467 | -1.971 | y
| MDO | 152 | -0.0693 | -1.378 | n
| DO % sat | 306 | -0.7753 | -1.942 | n
| MDO % sat | 156 | -0.9634 | -1.84 | n
| Temp | 308 | 0.04009 | 0.8003 | n
| MT | 155 | 0.01871 | 0.4381 | n
| Turb | 281 | 0.09367 | 0.505 | n
| MTB | 146 | -0.01186 | -0.019 | n
| FC | 311 | 0 | 1.056 | n
| MFC | 155 | 1.998 | 0.8931 | n
| NO3+NO2 | 92 | -0.0081 | -1.413 | n
| TKN | 92 | 0.09359 | 3.67 | y
| TP | 92 | 0.01352 | 2.086 | y
| OP | 92 | 0.01502 | 2.818 | y
| NH3 | 92 | 0.03851 | 1.332 | n
| TSS | 92 | 1.002 | 1.519 | n
| WQI | 88 | 0 | -0.3713 | n
38 | pH | 289 | -0.008597 | -1.263 | n
| MpH | 154 | -0.01177 | -1.414 | n
| DO | 281 | -0.0328 | -0.9228 | n
| MDO | 149 | -0.06972 | -1.363 | n
| DO % sat | 297 | 0 | 0.0068 | n
| MDO % sat | 156 | -0.4271 | -0.8352 | n
| Temp | 306 | 0.0751 | 1.693 | n
| MT | 155 | 0.04986 | 0.8071 | n
| Turb | 278 | -0.2046 | -1.306 | n
| MTB | 146 | -0.1963 | -1.212 | n
| FC | 306 | 5.03 | 3.643 | y
| MFC | 155 | 7.019 | 2.825 | y
| NO3+NO2 | 92 | 0.005207 | 1.855 | n
| TKN | 92 | 0.01908 | 0.7388 | n
| TP | 92 | 0.01659 | 1.663 | n
| OP | 92 | 0.03476 | 4.536 | y
| NH3 | 92 | -0.01474 | -0.5408 | n
| TSS | 92 | 0.1417 | 0.1452 | n
| WQI | 89 | 0 | 0.5855 | n
Appendix C (con't.) Summary of Seasonal Kendall's Test results for Skagit County Monitoring Program
Site | Parameter
39 | pH | 294 | -0.0184 | -3.925 | y
| MpH | 156 | -0.01433 | -2.063 | y
| DO | 307 | -0.0177 | -1.202 | n
| MDO | 156 | -0.01567 | -0.8727 | n
| DO % sat | 309 | -0.1295 | -2.052 | y
| MDO % sat | 158 | -0.1092 | -1.386 | n
| Temp | 311 | 0 | 0.3143 | n
| MT | 157 | 0 | 0.1379 | n
| Turb | 281 | -0.04418 | -0.9142 | n
| MTB | 147 | -0.03744 | -0.4951 | n
| FC | 310 | -0.2351 | -1.364 | n
| MFC | 157 | -2.62 | -2.033 | y
| NO3+NO2 | 92 | 0.007082 | 1.03 | n
| TKN | 92 | 0.001638 | 1.105 | n
| TP | 92 | 0 | -0.1228 | n
| OP | 92 | 0.002607 | 3.357 | y
| NH3 | 92 | 0 | 0.3476 | n
| TSS | 92 | 0 | -0.7494 | n
| WQI | 89 | 0 | -0.2341 | n
40 | pH | 294 | -0.004 | -0.9243 | n
| MpH | 151 | -0.00086 | -0.09075 | n
| DO | 306 | 0.001247 | 0.09833 | n
| MDO | 151 | 0.00996 | 0.5431 | n
| DO % sat | 306 | 0.05009 | 0.2818 | n
| MDO % sat | 153 | 0.1223 | 0.4811 | n
| Temp | 308 | -0.02005 | -0.8902 | n
| MT | 153 | -0.05493 | -1.476 | n
| Turb | 283 | 0.3749 | 2.415 | y
| MTB | 143 | 0.3741 | 1.779 | n
| FC | 304 | 0.3342 | 1.209 | n
| MFC | 152 | 2.165 | 1.274 | n
| NO3+NO2 | 90 | 0.00668 | 0.5625 | n
| TKN | 91 | 0.0049 | 0.5282 | n
| TP | 91 | 0.002786 | 3.358 | y
| OP | 90 | 0 | -0.1105 | n
| NH3 | 91 | -0.00282 | -0.595 | n
| TSS | 90 | 0 | -0.425 | n
| WQI | 89 | 0 | -0.8547 | n
41 | pH | 296 | 0.01125 | 2.949 | y
| MpH | 154 | 0.01495 | 2.63 | y
| DO | 309 | -0.01595 | -0.5951 | n
| MDO | 154 | -0.02297 | -0.4292 | n
| DO % sat | 310 | -0.1248 | -0.599 | n
| MDO % sat | 156 | -0.2005 | -0.04538 | n
| Temp | 321 | 0.025 | 0.6703 | n
| MT | 155 | 0.06441 | 1.853 | n
| Turb | 286 | 0.4808 | 6.328 | y
| MTB | 146 | 0.3413 | 3.672 | y
| FC | 310 | 3.487 | 4.192 | y
| MFC | 155 | 4.763 | 3.528 | y
| NO3+NO2 | 92 | 0 | 0.5104 | n
| TKN | 92 | 0 | 0.1999 | n
| TP | 92 | 0.004977 | 4.012 | y
| OP | 92 | 0.002475 | 2.472 | y
| NH3 | 92 | -0.006685 | -1.367 | n
| TSS | 92 | 0 | 1.122 | n
| WQI | 88 | 0.3104 | 0.3825 | n
Appendix C (con't.) Summary of Seasonal Kendall's Test results for Skagit County Monitoring Program
Site | Parameter
42 | pH | 294 | 0.01989 | 4.17 | y
| MpH | 151 | 0.0201 | 3.384 | y
| DO | 307 | 0.212 | 7.306 | y
| MDO | 153 | 0.2047 | 5.402 | y
| DO % sat | 308 | 1.681 | 8.767 | y
| MDO % sat | 155 | 1.511 | 6.56 | y
| Temp | 310 | 0.0492 | 0.9141 | n
| MT | 154 | 0.01059 | 0.1541 | n
| Turb | 284 | 1.681 | 8.767 | y
| MTB | 145 | 0.1099 | 3.108 | y
| FC | 305 | 3.566 | 5.531 | y
| MFC | 154 | 5.287 | 4.681 | y
| NO3+NO2 | 92 | 0.0186 | 2.667 | y
| TKN | 92 | 0.00989 | 1.492 | n
| TP | 92 | 0 | 1.357 | n
| OP | 92 | 0.0021 | 2.723 | y
| NH3 | 92 | 0 | 0.227 | n
| TSS | 92 | 0 | 2.071 | n
| WQI | 88 | -0.4935 | -1.507 | n
43 | pH | 286 | 0.006649 | 1.359 | n
| MpH | 149 | 0.005317 | 1.326 | n
| DO | 299 | -0.06014 | -1.469 | n
| MDO | 149 | -0.06351 | -1.497 | n
| DO % sat | 302 | -0.6543 | -1.574 | n
| MDO % sat | 153 | -0.5264 | -1.405 | n
| Temp | 303 | 0 | 0.1994 | n
| MT | 151 | 0.06446 | 1.804 | n
| Turb | 279 | 0.1954 | 2.67 | y
| MTB | 143 | 0.009992 | 0.09958 | n
| FC | 299 | 0 | 0.5527 | n
| MFC | 151 | 1.822 | 1.29 | n
| NO3+NO2 | 90 | 0 | -0.3778 | n
| TKN | 89 | 0.02875 | 1.718 | n
| TP | 91 | 0.01394 | 3.301 | y
| OP | 90 | 0.01113 | 2.458 | y
| NH3 | 89 | 0 | -0.01397 | n
| TSS | 89 | 0.3314 | 1.49 | n
| WQI | 86 | -0.7202 | -1.706 | n
44 | pH | 255 | -0.03112 | -4.599 | y
| MpH | 133 | -0.02473 | -2.885 | y
| DO | 263 | -0.1524 | -3.843 | y
| MDO | 133 | -0.1643 | -3.573 | y
| DO % sat | 266 | -1.645 | -4.136 | y
| MDO % sat | 135 | -1.528 | -2.799 | y
| Temp | 269 | 0.02849 | 0.7055 | n
| MT | 134 | 0.06719 | 1.604 | n
| Turb | 243 | 0.3549 | 1.788 | n
| MTB | 125 | -0.08072 | -0.3815 | n
| FC | 266 | 4.415 | 2.775 | y
| MFC | 134 | 7.086 | 2.665 | y
| NO3+NO2 | 71 | 0.00164 | 0.7098 | n
| TKN | 72 | 0.005713 | 0.2074 | n
| TP | 72 | 0.01074 | 3.432 | y
| OP | 71 | -0.004297 | -1.287 | n
| NH3 | 72 | 0.0005574 | 0.1132 | n
| TSS | 71 | -0.3179 | -0.7295 | n
| WQI | 65 | -3.302 | -3.377 | y
Appendix C (con't.) Summary of Seasonal Kendall's Test results for Skagit County Monitoring Program
Site | Parameter
45 | pH | 281 | 0.04841 | 5.936 | y
| MpH | 152 | 0.04317 | 4.264 | y
| DO | 289 | -0.01021 | -1.362 | n
| MDO | 151 | -0.03008 | -2.765 | y
| DO % sat | 289 | -0.1504 | -2.639 | y
| MDO % sat | 154 | -0.1443 | -2.613 | y
| Temp | 296 | -0.01975 | -0.9451 | n
| MT | 154 | 0.04174 | 1.24 | n
| Turb | 271 | -0.3562 | -4.649 | y
| MTB | 143 | -0.4554 | -3.441 | y
| FC | 290 | 0 | -0.4615 | n
| MFC | 154 | -0.05524 | -0.6227 | n
| NO3+NO2 | 87 | 0.002772 | 2.874 | y
| TKN | 86 | 0 | -1.797 | n
| TP | 87 | 0 | -4.856 | y
| OP | 86 | 0 | 3.286 | y
| NH3 | 87 | 0 | 2.382 | y
| TSS | 87 | -0.4919 | -1.876 | n
| WQI | 85 | 0 | -0.3618 | n
46 | pH | 287 | 0.03781 | 5.387 | y
| MpH | 150 | 0.03465 | 3.628 | y
| DO | 301 | -0.008299 | -1.022 | n
| MDO | 153 | -0.01443 | -1.065 | n
| DO % sat | 302 | -0.1504 | -2.784 | y
| MDO % sat | 155 | -0.1259 | -2.355 | y
| Temp | 304 | -0.02218 | -0.8688 | n
| MT | 154 | -0.02161 | -0.7147 | n
| Turb | 279 | -0.3187 | -4.08 | y
| MTB | 145 | -0.3531 | -3.089 | y
| FC | 301 | 0 | -1.403 | n
| MFC | 154 | -0.06293 | -0.6277 | n
| NO3+NO2 | 89 | 0.002801 | 2.718 | y
| TKN | 89 | 0 | -0.9437 | n
| TP | 89 | 0 | -2.326 | y
| OP | 88 | 0 | 3.117 | y
| NH3 | 89 | 0 | 2.72 | y
| TSS | 89 | -0.2005 | -1.188 | n
| WQI | 87 | -0.09989 | -1.486 | n
47 | pH | 297 | -0.03989 | -9.082 | y
| MpH | 154 | -0.04032 | -6.864 | y
| DO | 309 | -0.02389 | -1.753 | n
| MDO | 154 | -0.04664 | -2.611 | y
| DO % sat | 310 | -0.2005 | -1.92 | n
| MDO % sat | 156 | -0.2392 | -1.832 | n
| Temp | 312 | 0 | -0.2878 | n
| MT | 155 | 0.04176 | 1.838 | n
| Turb | 285 | -0.06439 | -1.789 | n
| MTB | 146 | -0.06267 | -1.346 | n
| FC | 307 | 0 | 2.112 | y
| MFC | 155 | 0.1671 | 2.019 | y
| NO3+NO2 | 92 | 0.007011 | 2.74 | y
| TKN | 92 | 0 | 2.571 | y
| TP | 92 | 0.0009932 | 4.693 | y
| OP | 92 | 0.004888 | 5.217 | y
| NH3 | 92 | 0 | -0.8483 | n
| TSS | 92 | -0.1409 | -0.2384 | n
| WQI | 77 | -0.8156 | -3.198 | y
Appendix C (con't.) Summary of Seasonal Kendall's Test results for Skagit County Monitoring Program
Site | Parameter
48 | pH | 295 | -0.008752 | -1.786 | n
| MpH | 153 | -0.004389 | -1.201 | n
| DO | 308 | -0.01496 | -1.423 | n
| MDO | 154 | -0.03174 | -2.308 | y
| DO % sat | 309 | -0.07591 | -1.443 | n
| MDO % sat | 156 | -0.1134 | -1.921 | n
| Temp | 310 | 0.04995 | 2.34 | y
| MT | 154 | 0.0878 | 3.521 | y
| Turb | 285 | -0.01907 | -1.182 | n
| MTB | 145 | -0.04798 | -2.056 | y
| FC | 307 | 0 | -0.3749 | n
| MFC | 155 | -0.2785 | -0.2648 | n
| NO3+NO2 | 91 | -0.001247 | -0.5118 | n
| TKN | 90 | -0.01299 | -1.659 | n
| TP | 91 | 0 | 1.807 | n
| OP | 91 | 0.002492 | 0.9563 | n
| NH3 | 91 | -0.004617 | -4.78 | y
| TSS | 91 | 0 | 1.159 | n
| WQI | 87 | -0.5062 | -2.129 | y